## 修改历史
日期 | 版本 | 修改描述 | 作者
2017-09-28 | V01 | 1. 实现BOOTLOADER基本功能
2017-10-09 | V02 | 1. 增加广播握手命令、广播数据FLASH数据命令、广播EEPROM数据命令
2018-02-06 | V2.1 | 1. 修改跳转命令，增加BOOT超时参数 2. 修改广播握手命令，增加Mask Index同时将Mask字节调整为16字节 3. 去除APP下载支持协议部分，具体的APP下载支持协议，请参照：HS-01 RS-485 Protocol - V01.7及以后版本
2021-04-06 | V5.0 | 对应APP：RS485Loader V50 增加对C1支持 | MomoWen

## 下载协议 (for MD-3248P)
功能 | 序列号 | 命令码 | 长度 | 校验和 | 数据 | 备注
字节 | 1 bytes Bit7 代表是单发地址还是群发地址 0：单发 1：群发 Bit5~0 序列号 下位机的SN从0开始，上位机从1开始 | 1Bytes | 1 bytes | 1 bytes | 注意：当是单发时地址只有一个字节 Data0 当是群发时地址有四个字节 Data0~Data3 数据相应在后面填充
写入数据 | xx | 0X60 | xx | xx | Data 0: 485 Addr Mask Data 1: 485 Addr Mask Data 2: 485 Addr Mask Data 3: 485 Addr Mask Data 4: Addr H Data 5: Addr L Data 6~: Data（固定128个字节的数据） | 将指定长度的数据写入指定地址起始的位置 Flash数据长度固定128字节
| xx | 0X70 | xx | xx | Data 0: 485 Addr
读出数据 | xx | 0X61 | xx | xx | Data 0: 485 Addr Mask Data 1: 485 Addr Mask Data 2: 485 Addr Mask Data 3: 485 Addr Mask Data 4: Addr H Data 5: Addr L Data 6: DataLen H Data 7: DataLen L
| xx | 0X71 | xx | xx | Data 0: 485 Addr Data 1: Data（固定128个字节的数据）
擦除flash | xx | 0X62 | xx | xx | Data 0: 485 Addr Mask Data 1: 485 Addr Mask Data 2: 485 Addr Mask Data 3: 485 Addr Mask | 1、擦除APP区Flash
| xx | 0X72 | xx | xx | Data 0: 485 Addr
搜索命令 （BOOT区） | xx | 0X63 | xx | xx | Data 0: 485 Addr Mask Data 1: 485 Addr Mask Data 2: 485 Addr Mask Data 3: 485 Addr Mask Data 4: timerout H Data 5: timerout L（单位：s） | 1、机型编号最大16个字节，以'\0'为结束符 2、timerout是BOOT停留的超时时间
| xx | 0X73 | xx | xx | Data 0: 485 Addr Data 1: GUID0 Data 2: GUID1 Data 3: GUID2 Data 4: GUID3 Data 5~:机型编号
写入EEPROM | xx | 0X64 | xx | xx | Data 0: 485 Addr Mask Data 1: 485 Addr Mask Data 2: 485 Addr Mask Data 3: 485 Addr Mask Data 4: Addr H Data 5: Addr L Data 6~: Data | Addr: 为EEPROM的内部偏移地址，从0开始 将指定长度的EEPROM数据写入到指定的偏移地址
| xx | 0X74 | xx | xx | Data 0: 485 Addr Data 1: ~
读出EEPROM | xx | 0X65 | xx | xx | Data 0: 485 Addr Mask Data 1: 485 Addr Mask Data 2: 485 Addr Mask Data 3: 485 Addr Mask Data 4: Start Addr H Data 5: Start Addr L Data 6: LEN H Data 7: LEN L | Start Addr: 为EEPROM的内部偏移地址
| xx | 0X75 | xx | xx | Data 0: 485 Addr Data 1: Data
擦除EEPROM | xx | 0X66 | xx | xx | Data 0: 485 Addr Mask Data 1: 485 Addr Mask Data 2: 485 Addr Mask Data 3: 485 Addr Mask Data 4: Addr H Data 5: Addr L Data 6: Count H Data 7: Count L Data 8: Erase Type 0x00 Range 0x01 All | 擦除EEPROM区域 Erase Type: 擦除类型 Range 按区域擦除 All 擦除所有 Addr: 指定擦除的起始偏移地址 Count: 指定擦除的长度
| xx | 0X76 | xx | xx | Data 0: 485 Addr Data 1: ~
校验 | xx | 0X67 | xx | xx | Data 0: 485 Addr Mask Data 1: 485 Addr Mask Data 2: 485 Addr Mask Data 3: 485 Addr Mask Data 4: EndAddr H Data 5: EndAddr L Data 6: CRC16_0 H Data 7: CRC16_0 L Data 8: CRC16_1 H Data 9: CRC16_1 L | 1、EndAddress是校验结束地址。计算CRC16 地址0~EndAddress计算 2、返回2个字节的CRC16数据
| xx | 0X77 | xx | xx | Data 0: 485 Addr Data 1: result | 1、result返回结果 result=1 校验成功 result=0 校验失败
跳转 | xx | 0X68 | xx | xx | Data 0: 485 Addr Mask Data 1: 485 Addr Mask Data 2: 485 Addr Mask Data 3: 485 Addr Mask
| xx | 0X78 | xx | xx | Data 0: 485 Addr
设置参数 | xx | 0X69 | xx | xx | Data 0: 485 Addr Mask Data 1: 485 Addr Mask Data 2: 485 Addr Mask Data 3: 485 Addr Mask Data 4: buad H Data 5: buad L Data 6: Timerout H Data 7: Timerout L Data 8: DevType | 1、波特率需要缩小100倍，两个字节才能装得下 如 9600按96算 2、超时按秒算，默认超时10s 3、设备类型：DevType=0 NANO485 DevType=1 PB485
| xx | 0X79 | xx | xx | Data 0: 485 Addr
针对APP区
搜索命令 （APP区） | xx | 0X01 | xx | xx | Data 0: 485 Addr Mask Data 1: 485 Addr Mask Data 2: 485 Addr Mask Data 3: 485 Addr Mask | 1、机型编号最大16个字节，以'\0'为结束符
| xx | 0X11 | xx | xx | Data 0: 485 Addr Data 1: GUID0 Data 2: GUID1 Data 3: GUID2 Data 4: GUID3 Data 5~:机型编号
跳转 （APP区） | xx | 0X02 | xx | xx | Data 0: 485 Addr Mask Data 1: 485 Addr Mask Data 2: 485 Addr Mask Data 3: 485 Addr Mask
| xx | 0X12 | xx | xx | Data 0: 485 Addr

## 下载协议 (for C1)
功能 | 序列号 | 命令码 | 长度 | 校验和 | 数据 | 备注
字节 | 1 bytes Bit7 代表是单发地址还是群发地址 0：单发 1：群发 Bit5~0 序列号 下位机的SN从0开始，上位机从1开始 | 1Bytes | 1 bytes 2 Bytes for C1 | 1 bytes | 注意：当是单发时地址只有一个字节 Data0 当是群发时地址有四个字节 Data0~Data3 数据相应在后面填充
写入数据 C1机型有修改 | xx | 0X60 | xx | xx | Data 0: 485 Addr Mask Data 1: 485 Addr Mask Data 2: 485 Addr Mask Data 3: 485 Addr Mask Data 4: 地址 最高位 Data 5: Addr H Data 6: Addr L Data 7~: Data（最大字节数可通过软件调整） | 将指定长度的数据写入指定地址起始的位置 Flash数据指定长度 根据软件设定，每包数据长度在128Byte到16KB之间，包越大，下载速度越快。
| xx | 0X70 | xx | xx | Data 0: 485 Addr
读出数据 C1机型有修改 | xx | 0X61 | xx | xx | Data 0: 485 Addr Mask Data 1: 485 Addr Mask Data 2: 485 Addr Mask Data 3: 485 Addr Mask Data 4: 地址 最高位 Data 5: Addr H Data 6: Addr L Data 7: DataLen H Data 8: DataLen L
| xx | 0X71 | xx | xx | Data 0: 485 Addr Data 1: Data（固定128个字节的数据）
擦除flash | xx | 0X62 | xx | xx | Data 0: 485 Addr Mask Data 1: 485 Addr Mask Data 2: 485 Addr Mask Data 3: 485 Addr Mask | 1、擦除APP区Flash
| xx | 0X72 | xx | xx | Data 0: 485 Addr
搜索命令 （BOOT区） | xx | 0X63 | xx | xx | Data 0: 485 Addr Mask Data 1: 485 Addr Mask Data 2: 485 Addr Mask Data 3: 485 Addr Mask Data 4: timerout H Data 5: timerout L（单位：s） | 1、机型编号最大16个字节，以'\0'为结束符 2、timerout是BOOT停留的超时时间
| xx | 0X73 | xx | xx | Data 0: 485 Addr Data 1: GUID0 Data 2: GUID1 Data 3: GUID2 Data 4: GUID3 Data 5~:机型编号
写入EEPROM C1暂不支持 | xx | 0X64 | xx | xx | Data 0: 485 Addr Mask Data 1: 485 Addr Mask Data 2: 485 Addr Mask Data 3: 485 Addr Mask Data 4: Addr H Data 5: Addr L Data 6~: Data | Addr: 为EEPROM的内部偏移地址，从0开始 将指定长度的EEPROM数据写入到指定的偏移地址
| xx | 0X74 | xx | xx | Data 0: 485 Addr Data 1: ~
读出EEPROM C1暂不支持 | xx | 0X65 | xx | xx | Data 0: 485 Addr Mask Data 1: 485 Addr Mask Data 2: 485 Addr Mask Data 3: 485 Addr Mask Data 4: Start Addr H Data 5: Start Addr L Data 6: LEN H Data 7: LEN L | Start Addr: 为EEPROM的内部偏移地址
| xx | 0X75 | xx | xx | Data 0: 485 Addr Data 1: Data
擦除EEPROM C1暂不支持 | xx | 0X66 | xx | xx | Data 0: 485 Addr Mask Data 1: 485 Addr Mask Data 2: 485 Addr Mask Data 3: 485 Addr Mask Data 4: Addr H Data 5: Addr L Data 6: Count H Data 7: Count L Data 8: Erase Type 0x00 Range 0x01 All | 擦除EEPROM区域 Erase Type: 擦除类型 Range 按区域擦除 All 擦除所有 Addr: 指定擦除的起始偏移地址 Count: 指定擦除的长度
| xx | 0X76 | xx | xx | Data 0: 485 Addr Data 1: ~
校验 C1机型有修改 | xx | 0X67 | xx | xx | Data 0: 485 Addr Mask Data 1: 485 Addr Mask Data 2: 485 Addr Mask Data 3: 485 Addr Mask Data 4: 地址 最高位 Data 5: Addr H Data 6: Addr L Data 7: CRC16_0 H Data 8: CRC16_0 L Data 9: CRC16_1 H Data 10: CRC16_1 L | 1、EndAddress是校验结束地址。计算CRC16 地址0~EndAddress计算 2、返回2个字节的CRC16数据 3、对于MD-3248P，每512Byte数据产生2个字节的CRC结果 对于C1，每4096 Bytes数据产生2个字节的CRC结果 4、最后一包不足4K数据时，补FF
| xx | 0X77 | xx | xx | Data 0: 485 Addr Data 1: result | 1、result返回结果 result=1 校验成功 result=0 校验失败
跳转 | xx | 0X68 | xx | xx | Data 0: 485 Addr Mask Data 1: 485 Addr Mask Data 2: 485 Addr Mask Data 3: 485 Addr Mask
| xx | 0X78 | xx | xx | Data 0: 485 Addr
设置参数 C1机型有修改 | xx | 0X69 | xx | xx | Data 0: 485 Addr Mask Data 1: 485 Addr Mask Data 2: 485 Addr Mask Data 3: 485 Addr Mask Data 4: buad H Data 5: buad L Data 6: Timerout H Data 7: Timerout L Data 8: DevType | 1、波特率需要缩小100倍，两个字节才能装得下 如 9600按96算 2、超时按秒算，默认超时10s 3、设备类型：DevType=0 NANO485 DevType=1 PB485 DevType=2 BLV-C1（CH-579芯片）
| xx | 0X79 | xx | xx | Data 0: 485 Addr
读取特征区域数据 C1新增命令 | xx | 0x80 | xx | xx | Data 0: 485 Addr Mask Data 1: 485 Addr Mask Data 2: 485 Addr Mask Data 3: 485 Addr Mask
| xx | 0x90 | xx | xx | Data 0: 485 Addr Data 1~256: Data | 返回特征区数据，特征区包含如下数据： 特征区长度固定为256Bytes 1，特征区数据校验和（2Bytes） 2，App Flag标记（1Byte），在擦除Flash前先擦除标记，在下载Flash并校验通过后，才能再次置位该标记，在将数据从外部Flash写入到芯片前，必须确认App Flag的有效状态。 3，厂商编号 Vendor ID（2Bytes） 4，产品编号 Product ID（2Bytes） 5，机型名称 （16byte，不足长度补0x20 （空格）） 6，机型版本号（3Bytes） 7，App Flash Data长度（3Bytes） 8，App Flash CRC值 （最多128 Bytes）
写入特征区域 C1新增命令 | xx | 0x81 | xx | xx | Data 0: 485 Addr Mask Data 1: 485 Addr Mask Data 2: 485 Addr Mask Data 3: 485 Addr Mask | 未完待续。。。
| xx | 0x91 | xx | xx | Data 0: 485 Addr Data 1：写入结果 | 写入结果： 0x00：写入成功 0x01：
针对APP区
搜索命令 （APP区） | xx | 0X01 | xx | xx | Data 0: 485 Addr Mask Data 1: 485 Addr Mask Data 2: 485 Addr Mask Data 3: 485 Addr Mask | 1、机型编号最大16个字节，以'\0'为结束符
| xx | 0X11 | xx | xx | Data 0: 485 Addr Data 1: GUID0 Data 2: GUID1 Data 3: GUID2 Data 4: GUID3 Data 5~:机型编号
跳转 （APP区） | xx | 0X02 | xx | xx | Data 0: 485 Addr Mask Data 1: 485 Addr Mask Data 2: 485 Addr Mask Data 3: 485 Addr Mask
| xx | 0X12 | xx | xx | Data 0: 485 Addr

## Bootload 规范
数据包格式
数据包格式如下：
□ PKT_ADD_FM：己方（发送者）地址
□ PKT_TYPE：接收者类型，可以使单个地址，也可以是群发
□ bit 7 ：表示本包所指定的地址是单机地址还是群组编号。
bit 7 = 0 ： 单发地址
bit 7 = 1 ： 群组地址
□ bit 6 ：表示本包是首发数据还是重发数据。
bit 6 = 0 ： 本包属首发数据包
bit 6 = 1 ： 本包属重发数据包
□ bit 3：0 ：序列号。
序列号范围由0~15循环累加，每成功发送一次加1。
□ PKT_DevType：设备类型（仅单个地址有效）
□ PKT_ADD_TO：对方地址（或群组编号）
当接收者类型为群组时，群组编号0对应所有设备，此时发布的信息即为全员广播信息。
□ PKT_LEN：包长，整包长度，最大50。
□ PKT_CHKSUM：校验和，1Byte，整包数据除PKT_CHKSUM字节外求和取余。
□ PKT_CMD：命令类型，固定长度 1Byte
□ PKT_PARA：命令参数，根据PKT_CMD，长度不固定
产品开发流程
BLV-BUS-485设备开发需要遵循如下步骤：
1：确定产品信息
产品信息由BLV研发部统一管理分配，每个产品开发之前需要先明确如下信息：
以下信息必须由BLV研发中心统一分配管理。
□ DevType：设备类型，1Bytes，只有设备类型和地址都匹配，命令才有效。
设备类型采用宋工统一规划的设备类型。
□ Vendor ID：VID，2Bytes，生产此产品的厂家的ID，此ID由BLV研发中心统一分配。
每个厂家的VID都必须不一样并且不能重复。
□ Product ID：PID，2Bytes，本产品在厂家内部的ID分配，由厂家自行分配。
厂家在分配PID后需报备给BLV研发中心统一备案，以利于网络维护。
□ Product String：最长232Bytes，产品名称。
产品名称是一个长度最长为232Byte的字符串，这个名称将会写入到产品中。
当产品上报设备信息时，将这串信息上报给主机。
□ Product Type：1Bytes，产品类型，由BLV研发中心统一分配。
每个产品都必须隶属于一个特定的Product Type。
□ Protocol ID：2Bytes，协议ID，由BLV研发中心统一分配。
某些产品功能一样，只是外观不同，可采用相同的Protocol ID。
主机根据Protocol ID来解析数据包。
□ SN：4Bytes，序列号，每个产品都有独立的序列号。
每个产品必须有一个独立的序列号。
在大多数情况下，这个序列号就是IC的独立序列号。
如果IC没有这个序列号，就需要自行编写序列号，同种产品序列号不可重复。
在产品的生产、测试、售后等各个环节，都已序列号为产品的身份标记。
对于自行编写序列号的情况，一般在产品测试时写入序列号。
以下信息由开发者自行管理。
□ FW VER：固件（Firmware）版本号。
产品固件（Firmware）版本号。
□ HW VER：硬件版本号。
产品支持的硬件版本号。
□ BootLoader VER：支持的BootLoader的版本号。
产品所支持的BootLoader协议的版本号，版本号向下兼容。
2：APP特征区参数说明
APP特征区 主要保存升级的APP文件信息及产品信息，该区域一般存在于APP区域的最后一块地址空间
2：EEPROM 地址规划
BLV-BUS-485协议中有很多参数需要保存，因此需先做好EEPROM存储地址规划。 -- 待定
EEPROM规划
|  |  | 系 统 协 议 专 用 |  | 地址 |  | 功能说明 | 备注
[5 empty] | 0 |  | 头标志 0x5A | 上电时读取出来，读出来不是头标志则参数采用默认值而且将默认值写进去
[5 empty] | 1 |  | 参数长度 | 当前空间使用长度
[5 empty] | 2 |  | 整包数据校验 | 和校验取反
[5 empty] | 3 |  | 设备拨码地址 | 设备在APP应用层检测到拨码地址改变，便将地址保存至EEPROM中,Bootload使用
[5 empty] | 4 |  | 主动轮询模式 | 0x00:轮询模式 0x01:主动模式 默认值为0x00
[5 empty] | 5 |  | SN bit31-bit24 GUID3
[5 empty] | 6 |  | SN bit23-bit16 GUID2
[5 empty] | 7 |  | SN bit15-bit8 GUID1
[5 empty] | 8 |  | SN bit7-bit0 GUID0
[5 empty] | 9-24 |  | 16个字节，保存主动命令是否被订阅标志
25
26
[5 empty] | ... |  | .. | ...
[5 empty] | ... |  | ... | ...
[5 empty] | 255 |  | 保留
[5 empty] | 256 |  | 群组编号CH0-Byte0 | 群组使用共256字节，每个通道使用4Bytes 最多可以分配4x8=32组,组号的规划如下： 0组：默认为所有设备使用 1~7组：用户编程设备组使用（共7组） 8~31组：用户编程通道组使用（共24组） 协议中应标记出哪些命令支持群组
[5 empty] | 257 |  | 群组编号CH0-Byte1
[5 empty] | 258 |  | 群组编号CH0-Byte2
[5 empty] | 259 |  | 群组编号CH0-Byte3
[5 empty] | 260 |  | 群组编号CH1-Byte0
[5 empty] | 261 |  | 群组编号CH1-Byte1
[5 empty] | ... |  | ...
[5 empty] | ... |  | ...
[5 empty] | 511 |  | 群组编号CHn-Byten
|  |  | 用 户 专 用 |  | 512 |  | 用户使用1
[5 empty] | 513 |  | 用户使用2
[5 empty] | 514 |  | 用户使用3
[5 empty] | 515 |  | 用户使用4
[5 empty] | ... |  | ...
[5 empty] | ... |  | ...
[5 empty] | 1021 |  | 用户使用n
|  |  | 保留 |  | 1022 |  | 系统保留，不可使用 | 最后两个字节不可以使用
[5 empty] | 1023 |  | 系统保留，不可使用
目前问题点整理
1、该协议是否采用长度为2Byte的格式 - 采用
2、CRC16校验的数据长度是否，都固定为每4K一个CRC16校验值，数据内容不足4K的按0xFF补足 - 采用
由于特征区的大小限制原因，如果CRC16校验的空间越小，对应的特征区空间就会越大 目前MD203的特征区空间大小为512Byte，CH592的特征区
3、在厂内生产该如何避免当前只刷Bootload而没有APP文件，由于没有APP文件便不知道当前设备的类型、地址、特征等和升级相关的内容
目前关于这一点问题：那就是使用脱机烧录器烧录 将BOOT + APP + 特征区 合并成一个文件一起烧录
4、关于厂商编号、产品名称、机型名称、机型版本、这些是在每次升级是写入还是只写入一次，空间是否需要和APP特征区地址分开
关于这一点问题，将这些信息保存在APP 的固定地址中，具体的地址待定

## BLV_Bootload 下载协议
序号 | 功能 | 备注 | 方向 | PKT_ADD_FM | PKT_TYPE | PKT_DevType | PKT_ADD_TO | PKT_LEN | PKT_CHKSUM | PKT_CMD
字节序号 |  |  |  | B0 | B1 | B2 | B3 | B4 | B5 | B6 | B7 | B8 | B9 | B10 | B11 | B12 | B13 | B14 | B15 | B16 | B17 | B18 | B19 | B20 | B21 | B22 | B23 | B24 | B25 | B26 | B27 | B28 | B29 | B30 | B31 | B32 | B33 | B34 | B35 | B36 | B37 | B38 | B39 | B40 | B41 | B42 | B43 | B44 | B45 | B46 | B47 | B48 | B49 | B50 | B51 | B52 | B53
字节序号 |  |  |  | PKT_ADD_FM B0: 己方地址; PKT_TYPE B1: 发送类型; PKT_DevType B2: 设备类型; PKT_ADD_TO B3: 收方地址 或 群组编号; PKT_LEN B4: 整包长度; PKT_CHKSUM B5: 校验和; PKT_CMD B6: 命令字; PKT_CMD B7: 内容
3 | 搜索命令 （握手） | APP区域使用的波特率是根据产品自定义的，默认为9600 Boot区域使用的波特率是2400 | 发送 | PKT_CMD B6: 0xC0; PKT_CMD B7: Boot超时时间 L; PKT_CMD B8: Boot超时时间 H
单位：S 默认：10S
|  |  | 回复 | PKT_CMD B7: 当前所处区域; PKT_CMD B8: 芯片序列号长度; PKT_CMD B9: 芯片序列号1; PKT_CMD B10: 芯片序列号2; PKT_CMD B11: … （长度可变）; PKT_CMD B12: 芯片序列号n; PKT_CMD B13: 机型编号长度; PKT_CMD B14: 机型编号 字节0; PKT_CMD B15: 机型编号 字节1; PKT_CMD B16: … （长度可变）; PKT_CMD B17: 机型编号 字节n
[11 empty] | 0x01:Bootload区域 0x02:APP区域 | GUID_Len
4 | 跳转命令 | 不管是APP区域还是Boot区域，回复完成后才会执行对应的跳转操作 | 发送 | PKT_CMD B6: 0xC1; PKT_CMD B7: 跳转区域
0x01:跳转至Bootload区域 0x02:跳转至APP区域
|  |  | 回复 | PKT_CMD B7: 回复参数
0x00:准备跳转 0x01:参数错误
5 | 设置参数 | 在Boot区域握手成功后，PC软件会提高波特率，下发升级内容； 回复完成后，执行切换波特率操作；PC需重新握手； | 发送 | PKT_CMD B6: 0xC2; PKT_CMD B7: 波特率 L; PKT_CMD B8: 波特率 H; PKT_CMD B9: 超时时间 L; PKT_CMD B10: 超时时间 H
[11 empty] | 波特率需要缩小100倍，两个字节才装得下 如 9600 按96算 |  | 单位：S,默认为10S
|  |  | 回复 | PKT_CMD B7: 回复参数
0x00:没问题 0x01:参数错误
6 | 写入Flash数据 |  | 发送 | PKT_CMD B6: 0xC3; PKT_CMD B7: 写入地址 Byte0; PKT_CMD B8: 写入地址 Byte1; PKT_CMD B9: 写入地址 Byte2; PKT_CMD B10: 写入地址 Byte3; PKT_CMD B11: 写入长度 L; PKT_CMD B12: 写入长度 H; PKT_CMD B13: Data; PKT_CMD B14: … （长度可变）
|  |  | 回复 | PKT_CMD B7: 回复参数
0x00:没问题 0x01:写入失败
7 | 读取Flash数据 |  | 发送 | PKT_CMD B6: 0xC4; PKT_CMD B7: 读取地址 Byte0; PKT_CMD B8: 读取地址 Byte1; PKT_CMD B9: 读取地址 Byte2; PKT_CMD B10: 读取地址 Byte3; PKT_CMD B11: 读取长度 L; PKT_CMD B12: 读取长度 H
|  |  | 回复 | PKT_CMD B7: 回复参数; PKT_CMD B8: 读取数据; PKT_CMD B9: 读取数据; PKT_CMD B10: 读取数据; PKT_CMD B11: 读取数据; PKT_CMD B12: … （长度可变）
0x00:没问题 0x01:读取失败
8 | 擦除Flash数据 |  | 发送 | PKT_CMD B6: 0xC5; PKT_CMD B7: 擦除区域; PKT_CMD B8: 擦除起始地址 Byte0; PKT_CMD B9: 擦除起始地址 Byte1; PKT_CMD B10: 擦除起始地址 Byte2; PKT_CMD B11: 擦除起始地址 Byte3; PKT_CMD B12: 指定擦除的长度 L; PKT_CMD B13: 指定擦除的长度 H
0x01:按照区域擦除（APP空间内的地址） 0x02:擦除APP所有区域
|  |  | 回复 | PKT_CMD B7: 回复参数
0x00:没问题 0x01:擦除失败
9 | 写入EEPROM数据 |  | 发送 | PKT_CMD B6: 0xC6; PKT_CMD B7: 写入地址 Byte0; PKT_CMD B8: 写入地址 Byte1; PKT_CMD B9: 写入地址 Byte2; PKT_CMD B10: 写入地址 Byte3; PKT_CMD B11: 写入长度 L; PKT_CMD B12: 写入长度 H; PKT_CMD B13: Data; PKT_CMD B14: … （长度可变）
EEPROM的内部偏移地址，从0开始 将指定长度的EEPROM数据写入到指定的偏移地址
|  |  | 回复 | PKT_CMD B7: 回复参数
0x00:没问题 0x01:写入失败
10 | 读取EEPROM数据 |  | 发送 | PKT_CMD B6: 0xC7; PKT_CMD B7: 读取地址 Byte0; PKT_CMD B8: 读取地址 Byte1; PKT_CMD B9: 读取地址 Byte2; PKT_CMD B10: 读取地址 Byte3; PKT_CMD B11: 读取长度 L; PKT_CMD B12: 读取长度 H
EEPROM的内部偏移地址，从0开始 将指定长度的EEPROM数据写入到指定的偏移地址
|  |  | 回复 | PKT_CMD B7: 回复参数; PKT_CMD B8: 读取数据; PKT_CMD B9: 读取数据; PKT_CMD B10: 读取数据; PKT_CMD B11: 读取数据; PKT_CMD B12: … （长度可变）
0x00:没问题 0x01:读取失败
11 | 擦除EEPROM数据 |  | 发送 | PKT_CMD B6: 0xC8; PKT_CMD B7: 擦除区域; PKT_CMD B8: 擦除起始地址 Byte0; PKT_CMD B9: 擦除起始地址 Byte1; PKT_CMD B10: 擦除起始地址 Byte2; PKT_CMD B11: 擦除起始地址 Byte3; PKT_CMD B12: 指定擦除的长度 L; PKT_CMD B13: 指定擦除的长度 H
[11 empty] | 0x01:按照区域擦除（EEPROM空间内的地址） 0x02:擦除EEPROM所有区域 | EEPROM的内部偏移地址，从0开始 将指定长度的EEPROM数据写入到指定的偏移地址
|  |  | 回复 | PKT_CMD B7: 回复参数
0x00:没问题 0x01:擦除失败
12 | 校验 | 每4096Byte产生一个CRC16校验值 不足4096Byte时，补0xFF | 发送 | PKT_CMD B6: 0xC9; PKT_CMD B7: 校验起始地址 Byte0; PKT_CMD B8: 校验起始地址 Byte1; PKT_CMD B9: 校验起始地址 Byte2; PKT_CMD B10: 校验起始地址 Byte3; PKT_CMD B11: 校验结束地址 Byte0; PKT_CMD B12: 校验结束地址 Byte1; PKT_CMD B13: 校验结束地址 Byte2; PKT_CMD B14: 校验结束地址 Byte3; PKT_CMD B15: 校验块大小 L; PKT_CMD B16: 校验块大小 H; PKT_CMD B17: CRC16_1 L; PKT_CMD B18: CRC16_1 H; PKT_CMD B19: CRC16_2 L; PKT_CMD B20: CRC16_2 H; PKT_CMD B21: … （长度可变）
默认4096Byte ,可修改
|  |  | 回复 | PKT_CMD B7: 回复参数; PKT_CMD B8: 校验失败数量; PKT_CMD B9: 校验失败地址 Byte0; PKT_CMD B10: 校验失败地址 Byte1; PKT_CMD B11: 校验失败地址 Byte2; PKT_CMD B12: 校验失败地址 Byte3; PKT_CMD B13: … （长度可变）
0x00:没问题 0x01:校验失败