## 修改历史
日期 | 版本 | 修改描述 | 作者
2017-09-28 | V01 | 1. 实现BOOTLOADER基本功能
2017-10-09 | V02 | 1. 增加广播握手命令、广播数据FLASH数据命令、广播EEPROM数据命令
2018-02-06 | V2.1 | 1. 修改跳转命令，增加BOOT超时参数 2. 修改广播握手命令，增加Mask Index同时将Mask字节调整为16字节 3. 去除APP下载支持协议部分，具体的APP下载支持协议，请参照：HS-01 RS-485 Protocol - V01.7及以后版本
2021-04-06 | V5.0 | 对应APP：RS485Loader V50 增加对C1支持 | MomoWen

## 下载协议 (for MD-3248P)
功能 | 序列号 | 命令码 | 长度 | 校验和 | 数据 | 备注
字节 | 1 bytes Bit7 代表是单发地址还是群发地址 0：单发 1：群发 Bit5~0 序列号 下位机的SN从0开始，上位机从1开始 | 1Bytes | 1 bytes | 1 bytes | 注意：当是单发时地址只有一个字节 Data0 当是群发时地址有四个字节 Data0~Data3 数据相应在后面填充
写入数据 | xx | 0X60 | xx | xx | Data 0: 485 Addr Mask Data 1: 485 Addr Mask Data 2: 485 Addr Mask Data 3: 485 Addr Mask Data 4: Addr H Data 5: Addr L Data 6~: Data（固定128个字节的数据） | 将指定长度的数据写入指定地址起始的位置 Flash数据长度固定128字节
| xx | 0X70 | xx | xx | Data 0: 485 Addr
读出数据 | xx | 0X61 | xx | xx | Data 0: 485 Addr Mask Data 1: 485 Addr Mask Data 2: 485 Addr Mask Data 3: 485 Addr Mask Data 4: Addr H Data 5: Addr L Data 6: DataLen H Data 7: DataLen L
| xx | 0X71 | xx | xx | Data 0: 485 Addr Data 1: Data（固定128个字节的数据）
擦除flash | xx | 0X62 | xx | xx | Data 0: 485 Addr Mask Data 1: 485 Addr Mask Data 2: 485 Addr Mask Data 3: 485 Addr Mask | 1、擦除APP区Flash
| xx | 0X72 | xx | xx | Data 0: 485 Addr
搜索命令 （BOOT区） | xx | 0X63 | xx | xx | Data 0: 485 Addr Mask Data 1: 485 Addr Mask Data 2: 485 Addr Mask Data 3: 485 Addr Mask Data 4: timerout H Data 5: timerout L（单位：s） | 1、机型编号最大16个字节，以'\0'为结束符 2、timerout是BOOT停留的超时时间
| xx | 0X73 | xx | xx | Data 0: 485 Addr Data 1: GUID0 Data 2: GUID1 Data 3: GUID2 Data 4: GUID3 Data 5~:机型编号
写入EEPROM | xx | 0X64 | xx | xx | Data 0: 485 Addr Mask Data 1: 485 Addr Mask Data 2: 485 Addr Mask Data 3: 485 Addr Mask Data 4: Addr H Data 5: Addr L Data 6~: Data | Addr: 为EEPROM的内部偏移地址，从0开始 将指定长度的EEPROM数据写入到指定的偏移地址
| xx | 0X74 | xx | xx | Data 0: 485 Addr Data 1: ~
读出EEPROM | xx | 0X65 | xx | xx | Data 0: 485 Addr Mask Data 1: 485 Addr Mask Data 2: 485 Addr Mask Data 3: 485 Addr Mask Data 4: Start Addr H Data 5: Start Addr L Data 6: LEN H Data 7: LEN L | Start Addr: 为EEPROM的内部偏移地址
| xx | 0X75 | xx | xx | Data 0: 485 Addr Data 1: Data
擦除EEPROM | xx | 0X66 | xx | xx | Data 0: 485 Addr Mask Data 1: 485 Addr Mask Data 2: 485 Addr Mask Data 3: 485 Addr Mask Data 4: Addr H Data 5: Addr L Data 6: Count H Data 7: Count L Data 8: Erase Type 0x00 Range 0x01 All | 擦除EEPROM区域 Erase Type: 擦除类型 Range 按区域擦除 All 擦除所有 Addr: 指定擦除的起始偏移地址 Count: 指定擦除的长度
| xx | 0X76 | xx | xx | Data 0: 485 Addr Data 1: ~
校验 | xx | 0X67 | xx | xx | Data 0: 485 Addr Mask Data 1: 485 Addr Mask Data 2: 485 Addr Mask Data 3: 485 Addr Mask Data 4: EndAddr H Data 5: EndAddr L Data 6: CRC16_0 H Data 7: CRC16_0 L Data 8: CRC16_1 H Data 9: CRC16_1 L | 1、EndAddress是校验结束地址。计算CRC16 地址0~EndAddress计算 2、返回2个字节的CRC16数据
| xx | 0X77 | xx | xx | Data 0: 485 Addr Data 1: result | 1、result返回结果 result=1 校验成功 result=0 校验失败
跳转 | xx | 0X68 | xx | xx | Data 0: 485 Addr Mask Data 1: 485 Addr Mask Data 2: 485 Addr Mask Data 3: 485 Addr Mask
| xx | 0X78 | xx | xx | Data 0: 485 Addr
设置参数 | xx | 0X69 | xx | xx | Data 0: 485 Addr Mask Data 1: 485 Addr Mask Data 2: 485 Addr Mask Data 3: 485 Addr Mask Data 4: buad H Data 5: buad L Data 6: Timerout H Data 7: Timerout L Data 8: DevType | 1、波特率需要缩小100倍，两个字节才能装得下 如 9600按96算 2、超时按秒算，默认超时10s 3、设备类型：DevType=0 NANO485 DevType=1 PB485
| xx | 0X79 | xx | xx | Data 0: 485 Addr
针对APP区
搜索命令 （APP区） | xx | 0X01 | xx | xx | Data 0: 485 Addr Mask Data 1: 485 Addr Mask Data 2: 485 Addr Mask Data 3: 485 Addr Mask | 1、机型编号最大16个字节，以'\0'为结束符
| xx | 0X11 | xx | xx | Data 0: 485 Addr Data 1: GUID0 Data 2: GUID1 Data 3: GUID2 Data 4: GUID3 Data 5~:机型编号
跳转 （APP区） | xx | 0X02 | xx | xx | Data 0: 485 Addr Mask Data 1: 485 Addr Mask Data 2: 485 Addr Mask Data 3: 485 Addr Mask
| xx | 0X12 | xx | xx | Data 0: 485 Addr

## 下载协议 (for C1)
功能 | 序列号 | 命令码 | 长度 | 校验和 | 数据 | 备注
字节 | 1 bytes Bit7 代表是单发地址还是群发地址 0：单发 1：群发 Bit5~0 序列号 下位机的SN从0开始，上位机从1开始 | 1Bytes | 1 bytes 2 Bytes for C1 | 1 bytes | 注意：当是单发时地址只有一个字节 Data0 当是群发时地址有四个字节 Data0~Data3 数据相应在后面填充
写入数据 C1机型有修改 | xx | 0X60 | xx | xx | Data 0: 485 Addr Mask Data 1: 485 Addr Mask Data 2: 485 Addr Mask Data 3: 485 Addr Mask Data 4: 地址 最高位 Data 5: Addr H Data 6: Addr L Data 7~: Data（最大字节数可通过软件调整） | 将指定长度的数据写入指定地址起始的位置 Flash数据指定长度 根据软件设定，每包数据长度在128Byte到16KB之间，包越大，下载速度越快。
| xx | 0X70 | xx | xx | Data 0: 485 Addr
读出数据 C1机型有修改 | xx | 0X61 | xx | xx | Data 0: 485 Addr Mask Data 1: 485 Addr Mask Data 2: 485 Addr Mask Data 3: 485 Addr Mask Data 4: 地址 最高位 Data 5: Addr H Data 6: Addr L Data 7: DataLen H Data 8: DataLen L
| xx | 0X71 | xx | xx | Data 0: 485 Addr Data 1: Data（固定128个字节的数据）
擦除flash | xx | 0X62 | xx | xx | Data 0: 485 Addr Mask Data 1: 485 Addr Mask Data 2: 485 Addr Mask Data 3: 485 Addr Mask | 1、擦除APP区Flash
| xx | 0X72 | xx | xx | Data 0: 485 Addr
搜索命令 （BOOT区） | xx | 0X63 | xx | xx | Data 0: 485 Addr Mask Data 1: 485 Addr Mask Data 2: 485 Addr Mask Data 3: 485 Addr Mask Data 4: timerout H Data 5: timerout L（单位：s） | 1、机型编号最大16个字节，以'\0'为结束符 2、timerout是BOOT停留的超时时间
| xx | 0X73 | xx | xx | Data 0: 485 Addr Data 1: GUID0 Data 2: GUID1 Data 3: GUID2 Data 4: GUID3 Data 5~:机型编号
写入EEPROM C1暂不支持 | xx | 0X64 | xx | xx | Data 0: 485 Addr Mask Data 1: 485 Addr Mask Data 2: 485 Addr Mask Data 3: 485 Addr Mask Data 4: Addr H Data 5: Addr L Data 6~: Data | Addr: 为EEPROM的内部偏移地址，从0开始 将指定长度的EEPROM数据写入到指定的偏移地址
| xx | 0X74 | xx | xx | Data 0: 485 Addr Data 1: ~
读出EEPROM C1暂不支持 | xx | 0X65 | xx | xx | Data 0: 485 Addr Mask Data 1: 485 Addr Mask Data 2: 485 Addr Mask Data 3: 485 Addr Mask Data 4: Start Addr H Data 5: Start Addr L Data 6: LEN H Data 7: LEN L | Start Addr: 为EEPROM的内部偏移地址
| xx | 0X75 | xx | xx | Data 0: 485 Addr Data 1: Data
擦除EEPROM C1暂不支持 | xx | 0X66 | xx | xx | Data 0: 485 Addr Mask Data 1: 485 Addr Mask Data 2: 485 Addr Mask Data 3: 485 Addr Mask Data 4: Addr H Data 5: Addr L Data 6: Count H Data 7: Count L Data 8: Erase Type 0x00 Range 0x01 All | 擦除EEPROM区域 Erase Type: 擦除类型 Range 按区域擦除 All 擦除所有 Addr: 指定擦除的起始偏移地址 Count: 指定擦除的长度
| xx | 0X76 | xx | xx | Data 0: 485 Addr Data 1: ~
校验 C1机型有修改 | xx | 0X67 | xx | xx | Data 0: 485 Addr Mask Data 1: 485 Addr Mask Data 2: 485 Addr Mask Data 3: 485 Addr Mask Data 4: 地址 最高位 Data 5: Addr H Data 6: Addr L Data 7: CRC16_0 H Data 8: CRC16_0 L Data 9: CRC16_1 H Data 10: CRC16_1 L | 1、EndAddress是校验结束地址。计算CRC16 地址0~EndAddress计算 2、返回2个字节的CRC16数据 3、对于MD-3248P，每512Byte数据产生2个字节的CRC结果 对于C1，每4096 Bytes数据产生2个字节的CRC结果 4、最后一包不足4K数据时，补FF
| xx | 0X77 | xx | xx | Data 0: 485 Addr Data 1: result | 1、result返回结果 result=1 校验成功 result=0 校验失败
跳转 | xx | 0X68 | xx | xx | Data 0: 485 Addr Mask Data 1: 485 Addr Mask Data 2: 485 Addr Mask Data 3: 485 Addr Mask
| xx | 0X78 | xx | xx | Data 0: 485 Addr
设置参数 C1机型有修改 | xx | 0X69 | xx | xx | Data 0: 485 Addr Mask Data 1: 485 Addr Mask Data 2: 485 Addr Mask Data 3: 485 Addr Mask Data 4: buad H Data 5: buad L Data 6: Timerout H Data 7: Timerout L Data 8: DevType | 1、波特率需要缩小100倍，两个字节才能装得下 如 9600按96算 2、超时按秒算，默认超时10s 3、设备类型：DevType=0 NANO485 DevType=1 PB485 DevType=2 BLV-C1（CH-579芯片）
| xx | 0X79 | xx | xx | Data 0: 485 Addr
读取特征区域数据 C1新增命令 | xx | 0x80 | xx | xx | Data 0: 485 Addr Mask Data 1: 485 Addr Mask Data 2: 485 Addr Mask Data 3: 485 Addr Mask
| xx | 0x90 | xx | xx | Data 0: 485 Addr Data 1~256: Data | 返回特征区数据，特征区包含如下数据： 特征区长度固定为256Bytes 1，特征区数据校验和（2Bytes） 2，App Flag标记（1Byte），在擦除Flash前先擦除标记，在下载Flash并校验通过后，才能再次置位该标记，在将数据从外部Flash写入到芯片前，必须确认App Flag的有效状态。 3，厂商编号 Vendor ID（2Bytes） 4，产品编号 Product ID（2Bytes） 5，机型名称 （16byte，不足长度补0x20 （空格）） 6，机型版本号（3Bytes） 7，App Flash Data长度（3Bytes） 8，App Flash CRC值 （最多128 Bytes）
写入特征区域 C1新增命令 | xx | 0x81 | xx | xx | Data 0: 485 Addr Mask Data 1: 485 Addr Mask Data 2: 485 Addr Mask Data 3: 485 Addr Mask | 未完待续。。。
| xx | 0x91 | xx | xx | Data 0: 485 Addr Data 1：写入结果 | 写入结果： 0x00：写入成功 0x01：
针对APP区
搜索命令 （APP区） | xx | 0X01 | xx | xx | Data 0: 485 Addr Mask Data 1: 485 Addr Mask Data 2: 485 Addr Mask Data 3: 485 Addr Mask | 1、机型编号最大16个字节，以'\0'为结束符
| xx | 0X11 | xx | xx | Data 0: 485 Addr Data 1: GUID0 Data 2: GUID1 Data 3: GUID2 Data 4: GUID3 Data 5~:机型编号
跳转 （APP区） | xx | 0X02 | xx | xx | Data 0: 485 Addr Mask Data 1: 485 Addr Mask Data 2: 485 Addr Mask Data 3: 485 Addr Mask
| xx | 0X12 | xx | xx | Data 0: 485 Addr